## Tabelle1
Bezeichner | Wert |  |  | Link | Status | Link | Preis | Anzahl
> C1, C5 | 1u | Capacitors_SMD:C_0603 | ~ |  | vorhanden
> C2-C4, C11-C13, C15, C17-C19 | 100n | Capacitors_SMD:C_0603 | ~ |  | vorhanden
> C6, C7 | 27p | Capacitors_SMD:C_0603 | ~ |  | Quarz vorhanden
C8 | 3u3 | Capacitors_SMD:C_0603 | ~ |  | Mouser
> C9, C10, C20-C23 | 4u7 | Capacitors_SMD:C_0603 | ~ |  | Mouser
F1 | Polyfuse | Fuse_Holders_and_Fuses:Fuse_SMD1206_Reflow | ~ |  | vorhanden
IC1 | FT4232H | Housings_QFP:LQFP-64_10x10mm_Pitch0.5mm |  |  | Mouser
J1 | USB_B_Micro | Connectors_USB:USB_Micro-B_Wuerth-629105150521 | ~ |  | vorhanden
> J2-J5 | Conn_01x04 | Connectors_JST:JST_PH_S4B-PH-SM4-TB_04x2.00mm_Angled | ~
> L1, L2 | L | Inductors_SMD:L_0805 | ~ | https://www.mouser.de/ProductDetail/80-L0603B100MPWFT | Mouser
> R1-R3 | 10k | Resistors_SMD:R_0603 | ~ |  | vorhanden
> R4, R7-R14 | 1k | Resistors_SMD:R_0603 | ~ |  | vorhanden
R5 | 2k | Resistors_SMD:R_0603 | ~ |  | vorhanden
R6 | 12k | Resistors_SMD:R_0603 | ~ |  | vorhanden
U1 | 93LCxxB | Housings_SOIC:SOIC-8_3.9x4.9mm_Pitch1.27mm | http://ww1.microchip.com/downloads/en/DeviceDoc/20001749K.pdf |  | Mouser
U2 | TLV1117-33 | TO_SOT_Packages_SMD:SOT-223 | http://www.ti.com/lit/ds/symlink/tlv1117.pdf |  | vorhanden
Y1 | 12MHz | Crystals:Crystal_SMD_5032-2pin_5.0x3.2mm | ~ |  | vorhanden